## Oferta
AG.2111.2.2022 |  |  |  |  | zał. do Formularza ofertowego
TABELA ELEMENTÓW ROZLICZENIOWYCH
Lp. | Podstawa | Opis robót | Jednostka | Obmiar | Cena jedn. | Wartość
1 | 2 | 3 | 4 | 5 | 6 | 7
1 |  | ROBOTY PRZYGOTOWAWCZE I ROZBIÓRKOWE
1 | KNR-W 2-01 0113-03 | Roboty pomiarowe przy liniowych robotach ziemnych - trasa dróg w terenie równinnym | km | 0.069 |  | 0
2 | KNR AT-03 0102-03 | Roboty remontowe - frezowanie nawierzchni bitumicznej o gr. 7 cm z wywozem materiału z rozbiórki na odl. do 1 km | m2 | 621 |  | 0
|  | RAZEM 1 ROBOTY PRZYGOTOWAWCZE I ROZBIÓRKOWE |  |  |  | 0
2 |  | ROBOTY BUDOWLANE
3 | KNNR 6 1005-05 | Oczyszczenie mechaniczne nawierzchni drogowych z betonu, kostki | m2 | 621 |  | 0
4 | KNNR 6 1005-07 | Skropienie asfaltem nawierzchni drogowych | m2 | 621 |  | 0
5 | KNNR 6 0108-02 analogia | Wyrównanie istniejącej podbudowy mieszanką mineralno-bitumiczną asfaltową mechaniczne | t | 46.575 |  | 0
6 | KNR AT-03 0202-02 | Mechaniczne oczyszczenie i skropienie emulsją asfaltową na zimno podbudowy lub nawierzchni betonowej/bitumicznej; zużycie emulsji 0,5 kg/m2 | m2 | 621 |  | 0
7 | KNR 9-11 0101-01 analogia | Wzmacnianie podłoża gruntowego geosiatkami i geowłókninami - Analogia: Ułożenie siatki z włókna szklanego o wytrzymałości na rozciąganie 120 kN/m | m2 | 621 |  | 0
8 | KNR 2-31 0310-05 0310-06 | Nawierzchnia z mieszanek mineralno-bitumicznych grysowych - warstwa ścieralna asfaltowa - grubość po zagęszczeniu 5 cm | m2 | 621 |  | 0
9 | KNNR 6 1305-02 z.o.2.7. 9902-01 analogia | Regulacja pionowa studzienek dla urządzeń podziemnych przy objętości betonu w jednym miejscu od 0.1 do 0.2 m3 - WRAZ Z WYMIANĄ WŁAZU NA WŁAZ TYPU PŁYWAJĄCEGO | m3 | 1 |  | 0
|  | RAZEM 2 ROBOTY BUDOWLANE |  |  |  | 0
3 |  | TRANSPORT
10 | KNR 2-31 1501-02 | Transport mieszanki mineralno-bitumicznej z wytwórni do miejsca wbudowania na odległość do 0.5 km środkami transportu o ładowności ponad 5.0 do 10.0 t | t | 111 |  | 0
11 | KNR 2-31 1502-02 | Dodatek za transport mieszanki mineralno-bitumicznej z wytwórni do miejsca wbudowania na odległość powyżej 0.5 km środkami transportu o ładowności ponad 5.0 do 10.0 t - za każde 0.5 km | t | 111 |  | 0
12 | KNKRB 1 0203-04 | Przewiezienie urobku kat. I-II po drogach utwardzonych | m3 | 43.47 |  | 0
|  | RAZEM 3 TRANSPORT |  |  |  | 0
|  | RAZEM kosztorys netto: |  |  |  | 0
|  | VAT 23%: |  |  |  | 0
|  | RAZEM kosztorys brutto: |  |  |  | 0
.............................................................. …………………………………………………………….. Miejscowość i data pieczęć i podpis/y osoby/ób upoważnionej/ych do reprezentowania Wykonawcy